## lazy88
Lopielle parts list

#	Ref.	Value		#	Ref.	Value
1	U4	4N28		23	C7	100n
2	U6	74HC4051		24	C2	22p
3	U2	YM2413		25	C4	22p
4	U1	PIC16F1788		26	C6	.33u
5	U3	TL072CP		27	C9	.1u
6	SW2	SW_PUSH		28	R2	1.5k
7	SW5	SW_PUSH		29	C3	100n
8	SW3	SW_PUSH		30	C8	100n
9	SW4	SW_PUSH		31	C5	100n
10	Y1	4MHz		32	R1	4k7
11	SW1	Rotary_Encoder_Switch		33	C1	.1u
12	RV1	50k		34	CON1	MIDI_In
13	R5	4k7		35	CON4	BARREL_JACK
14	R6	4k7		36	CON5	CONN_01X02
15	R3	2k2		37	CON3	CONN_01X16
16	R4	2k2		38	CON2	CONN_01X06
17	R7	1k5		39	C11	.1u
18	R10	100k		40	C12	.1u
19	C10	10u		41	U5	L7805CV
20	R11	1.5k		42	SW6	SPST
21	R8	1.5k
22	R9	1.5k